## 统计
2024年度应急物资购置需求清单
物资名称 | 技术参数参考 | 实际参数 | 需求数量 | 单位 | 单价 | 总价 | 价格来源参考 | 配置口岸
大流量柴油抽水泵 | 1.出/入水口径：≥150mm（6寸） 2.总扬程：≥21m 3.吸水扬程：≥6m 4.标准流量：≥150m³/h 5.转速：≥3600r/min 6.能源：柴油 7.含6米进水管/20米出水带 8.启动方式：电启动+手启动 9.提供国家认可的第三方检测机构出具的检测报告 | 品牌： 型号： 参数： | 3 | 台 |  |  |  | 沙头角、 福田口岸
led折叠收纳式移动应急照明灯具 | 1.电池额定电压：DC21.6V 2.电池额定容量:13Ah 3.光源及功率:LED，≥35W 4.色温:5000~6000K 5.5米中心照度：>200lx 6.50米中心照度：>3lx 7.照明形式：聚光/泛光 8.连续照明时间：>8H 9.充电时间：<6H 10.灯头防护等级：≥IP65 11.提供国家认可的第三方检测机构出具的检测报告。 | 品牌： 型号： 具体参数： | 2 | 台 |  |  |  | 沙头角、 罗湖口岸
柴油应急照明 | 1.额定输出电压：AC220V 2.功率：≥5000W 3.连续工作时间：≥13H 4.4米自动升降 5.灯泡额定功率：4*500W 6.光通量：≥4*9500lm 7.平均使用寿命：≥20000H 8.箱体防护等级：≥IP54 9.提供国家认可的第三方检测机构出具的检测报告。 | 品牌： 型号： 具体参数： | 2 | 台 |  |  |  | 皇岗、 深圳湾口岸
抽油泵 | 1.额定电压：220v 2.进出油口：1寸 3.功率：≥500W 4.流量：≥60L/min 5.吸程：≥3m 6.扬程：≥10米 7.含自封油枪、6分出油管、1寸进油管2米、OGM电子流量计 8.提供国家认可的第三方检测机构出具的检测报告。 | 品牌： 型号： 具体参数： | 4 | 套 |  |  |  | 莲塘、文锦渡、皇岗、 深圳湾口岸
不锈钢316处置柜 （1.4*0.7*2） | 1.尺寸：1400（长）*700（进深）*2000（高），1.2厚 内部分隔三个空间： （1）上部空间1400*700*400（放置吸油毡） （2）下部空间：左侧1000*700*1600（挂铜铲、铜盆）； 右侧400*700*1600（放置抽油泵） 2.材质：不锈钢316 | 品牌： 型号： 具体参数： | 4 | 个 |  |  |  | 莲塘口岸
消防沙箱 1.2*0.6*0.6（不带轮子） | 1.尺寸：1200*600*600 1.0厚 2.材质：不锈钢 | 品牌： 型号： 具体参数： | 5 | 个 |  |  |  | 莲塘口岸
10KW柴油发电机 | 1.额定功率：8KW 2.最大功率：10KW 3.额定电压：双电压可用，220V单相/380V三相 4.额定电流：21~24A 5.连续工作时间：≥5小时 6.能源：柴油 7.提供国家认可的第三方检测机构出具的检测报告。 | 品牌： 型号： 具体参数： | 2 | 台 |  |  |  | 罗湖、 福田口岸
围挡 | 工业移动存储屏风 带轮子可移动可折叠遮挡 1.尺寸：全板1.2米宽1.8米高 2.颜色：白色 | 品牌： 型号： 具体参数： | 10 | 块 |  |  |  | 福田口岸
呼吸器9L | 1.气瓶工作压力:≤30MPa 2.报警压力:5.5+0.5 MPa 3.报警声强:>90dB 4.使用温度:-30~60℃ 5.吸气阻力:≤500Pa 6.呼气阻力:≤1000Pa 7.气瓶容积：9L 8.含充气装置 9.瓶阀内螺纹尺寸：G5/8（适用正压式空气呼吸器充气泵） 10.提供国家认可的第三方检测机构出具的检测报告。 | 品牌： 型号： 具体参数： | 2 | 套 |  |  |  | 西九龙站口岸
正压式空气呼吸器充气泵 | 1.容积流量/排量：≥80L/min 2.排气压力：30MPa/300bar 3.额定转速：≥2240r/min 4.驱动方式：单相电机 5.供气接口：G5/8 6.防护等级：≥IP55 7.提供国家认可的第三方检测机构出具的检测报告。 | 品牌： 型号： 具体参数： | 2 | 台 |  |  |  | 东部、西部口岸各一台
充气防爆防护桶单桶 | 1.桶径适用于12L及以下气瓶 2.充气压力：30MPa 3.提供国家认可的第三方检测机构出具的检测报告。 | 品牌： 型号： 具体参数： | 2 | 个 |  |  |  | 同上
合计 | [5 empty] | 0